## 附表1 设备报价清单
附表1：
山东航空学院教科研设备更新置换项目垂直起降固定翼无人机设备采购报价清单
序号 | 设备名称 | 单位 | 数量 | 小序 | 技术规格、参数及要求 | 报价产品品牌 | 制造厂商 | 产品制造商属于工业行业的（中、小、微）型企业 | 报价产品型号 | 质保年限 | 报价产品的技术参数 （对应要求的技术参数一条条列出配置清单） | 报价产品的技术参数满足要求的技术参数程度（填写完全满足或优于或低于） | 报价单价（万元） | 合计金额（万元） | 满足或优于技术参数的国产或进口产品品牌有哪些（请列出具体的品牌及型号），如无品牌可以满足请说明具体原因，并建议最佳配置的技术参数
1 | 垂直起降固定翼无人机 | 无人机研究院 | 1 | 1 | 无人机飞行平台1套 采用复合翼布局，纯电动驱动，可在海岸滩涂、船舶甲板等狭小场地部署，适配山东近海常规海况下的常态化作业。（1）机体布局：四旋翼垂起+固定翼巡航复合布局，碳纤维复合材料一体化成型机体；（2）翼展：≤3.5m；（3）机身长度：≤1.3m；（4）最大起飞重量：≤25kg（满足合规适航要求）；（5）标准有效载重：≥5kg（满载任务载荷状态）；（6）最大扩展载重：≥8kg（预留科研载荷加装余量）；（7）满载续航时间：≥2h（搭载标准光电载荷、经济巡航速度下）；（8）巡航速度：≥70km/h；（9）最大平飞速度：≥90km/h；（10）作业半径：100km（视距链路通视条件）；（11）实用升限：3000m；（12）抗风能力：起降阶段≥6 级（13.8 m/s），巡航阶段≥7 级（17.1 m/s）；（13）整机做防盐雾、防腐蚀、防潮湿处理，可适配山东近海常规海况与气象条件工作环境；（14）环境温度：- 10℃～+50℃，相对湿度≤95%，具备一定小雨天气作业能力；（15）安全冗余：双冗余飞控系统、双电池备份、低电量自动返航、失控返航，具备故障自主诊断与迫降选址功能。
|  |  |  | 2 | 视频摄像与光电感知设备1套 搭载一体化两轴稳定光电吊舱，集成高清可见光变焦、长波非制冷红外、激光测距三传感器，满足昼夜海上船只巡检、目标识别与取证需求，整体重量控制在标准载重范围内，保障满载续航指标。（1）可见光相机：≥1920×1080 高清 CMOS 探测器，30 倍连续光学变焦（焦距5.1~153mm），水平视场角 55.3°~2.6°，支持远距离目标探测与细节识别；（2）红外热像仪：非制冷长波探测器（工作波段 8~14μm），分辨率 ≥640×512，像元 12μm；50mm/F1.0 定焦镜头，视场角 8.8°×7.0°；热灵敏度 NETD≤50mK；输出1080P@30Hz 网络视频流，测温范围适配海面环境；（3）激光测距：人眼安全 1535nm 波长，测距范围 50~4000m，测距精度 ±2m，测距频率 1Hz，可配合载体姿态解算目标绝对坐标；（4）伺服性能：方位轴 n×360° 连续旋转，俯仰轴 - 110°~+10°；稳定精度≤100μrad（1σ），测角精度≤2mrad；最大角速度≥50°/s，最大角加速度≥90°/s²；（5）探测能力：可见光模式下，中型船舶识别距离≥10 km，人员目标识别≥1.5 km；红外模式下，船舶热源识别≥5 km；跟踪更新率 50Hz，支持目标缩放、滚转等复杂运动下稳定跟踪；具备云层、地面遮挡后目标自动重捕获能力，支持搜索、跟踪、锁定、扫描多工作模式切换；（6）接口与控制：标配 1 路百兆以太网（集成视频传输与设备控制），可选 1 路 RS422 串口控制；采用标准矩形接插件，供电与信号集成设计。
|  |  |  | 3 | 地面控制设备1套 采用“地面一体遥测+应急遥控”两级操控架构，配套专业无人机管控软件系统，支持全流程任务规划、实时状态监控与应急干预，适配野外海岸与车载部署场景。（1）地面软件系统：任务规划模块：支持可视化航点航线编辑，可自定义航点高度、速度、吊舱动作等属性；支持电子围栏与禁飞区设置，具备越界自动告警与主动避让能力；实时监控模块：支持无人机位置、姿态、电量等全维度数据实时可视化展示；支持多路高清视频流实时回显，支持画中画、多画面切换；支持吊舱变焦、对焦、测距、目标跟踪等功能远程实时调节。数据管理模块：支持飞行全流程日志、视频影像自动归档存储；报告生成模块：扩展兼容模块：预留多机协同管理接口，支持后续扩展多无人机协同作业调度功能；提供标准数据接口，支持与第三方业务管理系统数据对接，支持二次开发适配；（2）手持应急遥控器：双天线冗余设计，工业级12通道遥控器，直控距离≥2 km，具备一键返航、模式一键切换、紧急迫降等应急操作功能。
|  |  |  | 4 | 数据传输专用设备1套 构建“数传+图传”双独立链路，采用工业级抗干扰频段，保障海上远距离传输的稳定性与低延迟，适配近海复杂电磁环境。（1）飞控数传链路：工业免授权频段，传输距离≥100km（通视条件），发射功率≥37dbm，带宽≥1Mbps，支持AES加密传输、断点续传，具备一定抗遮挡能力；（2）高清图传链路与数传链路信道隔离，传输距离≥100km（通视条件），支持1080P/30fps实时回传，最大带宽≥40mbps，端到端延迟≤300ms；（3）备份扩展预留4G/5G公网模块接口，近岸区域可补充通信覆盖，实现双链路冗余备份。
|  |  |  | 5 | 二次开发单元1套 平台全面开放软硬件接口，支撑科研创新与教学实验，可基于8kg载重余量扩展科研载荷，依托满载续航能力开展长时算法验证。（1）飞控开发接口：采用开源架构飞控体系，提供完整SDK与API接口，支持飞行控制算法二次开发、自定义飞行模式植入与控制律验证；（2）载荷扩展能力：预留标准化机械接口与供电、数据接口，可在标准载重基础上扩展搭载激光雷达、高光谱相机、气体传感器等科研载荷；（3）机载计算扩展：预留边缘计算模块安装位，兼容主流嵌入式计算平台，支持机载AI推理、目标识别算法部署与实时数据处理研究；（4）采用国产 8 核 64 位架构处理器，主频≥2.2GHz，内置 NPU 神经网络加速单元，INT8 峰值算力≥6TOPS，支持 8K@30fps / 4K@120fps H.265/H.264 硬件解码，4K@60fps 硬件编码，内置高性能 ISP，支持多路摄像头接入与图像预处理；配备千兆以太网、PCIe、SATA3.0 高速传输接口，具备 USB3.0、CAN FD、多路UART、SPI、I2C、GPIO 等工业外设接口；（5）地面站开发包：提供地面站二次开发SDK与完整通信协议文档，支持定制化海上巡检任务管理系统与数据处理平台开发。
2 | 惯性导航教学实验装置 | 套 | 4 | 1 | 一、系统功能总体要求 （1）分层教学科研支撑：构建分层实验体系，支持多组同步并行开展实验，覆盖本科到研究生不同层级的教学与科研需求； （2）多模式导航对标验证：支持纯惯导、GNSS组合导航、多源融合拒止导航等多种工作模式一键切换与精度对比，可拓展抗干扰导航、通感一体化等前沿研究方向； （3）全链条开发验证：提供从原始数据采集、算法编译到硬件在环测试的完整开发环境，兼顾成品设备稳定性与开源架构灵活性，适配不同深度的算法研究； （4）一体化软件管控：通过统一软件平台实现全系统硬件调度、数据展示、误差分析与实验流程管理，同时支撑标准化教学与个性化科研双重场景； （5）模块化扩展适配：采用模块化设计，预留标准硬件与算法接口，支持传感器扩展与研究方向升级，适配多场景导航与感知实验需求。 1、组合惯导科研实验终端参数要求： 本实验终端内置高精度陀螺、加速度计及测绘级多模多频GNSS接收机。通过智能组合导航算法和卡尔曼滤波，可实现运动载体高精度的航向、姿态、速度和位置测量。配套组合导航算法开发验证平台可提供从原始数据采集、算法编写到结果验证的全流程开发环境，覆盖自定义导航算法的科研与高阶教学需求。 （1）航向精度：≤0.1°（RMS，2m 双天线基线）； （2）测速精度：≤0.03m/s（RMS）； （3）定位精度：单点定位水平≤1.2m、垂直≤2.5m；RTK 定位水平≤1cm+1ppm、垂直≤2cm+1ppm； （4）PPS 授时精度：≤20ns（RMS）； （5）数据更新率：最高支持 100Hz； （6）陀螺：量程 ±300°/s；零偏不稳定性（Allan 方差）≤2.7°/h；角度随机游走≤0.35°/√h； （7）加速度计：量程 ±6g；零偏不稳定性（Allan 方差）≤10μg； （8）支持北斗三号、GPS、GLONASS、Galileo、QZSS 全系统全频点信号接收； （9）采用紧耦合 GNSS/INS 组合导航算法，适配卫星遮挡、多径复杂场景； （10）配备 3 路 RS232 串口、1 路 CAN 总线、1 路以太网口、1 路 PPS 秒脉冲接口； （11）内置 4G 全网通、WIFI 无线模块，支持网页端配置与调试。
|  |  |  | 2 | 2、组合导航算法开发验证平台功能要求： （12）采用全开放软硬件架构，覆盖底层传感器采集、中间层时序同步到上层导航算法的全链条开发能力，支撑组合导航原理教学、自定义融合算法验证与创新课题研究； （13）集成惯性测量单元与高精度卫星定位单元，可独立完成 GNSS/INS 组合导航数据采集、算法实时运行与结果对标，支持在线实时运算、离线后处理两种开发模式； （14）支持多操作系统切换拓展，适配不同技术方向的教学与科研开发环境； （15）便携一体化设计，内置独立供电单元，支持脱离市电开展室外动态场景实验与外场测试； （16）主处理单元：采用国产四核 64 位 Cortex-A55 架构处理器，主频≥2.0GHz，内置 NPU 算力单元；运行内存≥4GB，本地固态存储≥32GB；预装 Ubuntu Linux 操作系统，支持拓展 OpenHarmony 4.1、Android 11； （17）实时采集控制单元：搭载工业级 ARM 微控制器，负责多传感器时序同步与数据采集调度，支持基础组合导航算法实时运行； （18）惯性测量单元（IMU）：采用工业级 MEMS 传感器；陀螺量程 ±300°/s，零偏不稳定性（Allan 方差）≤3.5°/h；加速度计量程 ±16g；数据更新率≥100Hz，全量原始传感器数据开放输出； （19）卫星定位单元：配备全系统多频点 GNSS 定位板卡，支持北斗、GPS、GLONASS 等主流卫星星座，支持 RTK 高精度定位；配套测量型 GNSS 天线与专用馈线； （20）供电与接口：内置大容量锂电池，连续工作时长≥8 小时；配备千兆以太网、多路串口、USB 等通用接口。
|  |  |  | 3 | 3、多源融合导航套件参数要求： （21）支持组合惯导科研实验终端软硬件接口适配，搭建GNSS拒止环境下的多源融合导航实验平台； （22）支持4D毫米波雷达点云与惯导姿态、双目深度信息融合，完成前方障碍物检测、目标识别、跟踪等示例算法输出； （23）支持前视双目视觉惯性里程计、下视光流/视觉里程计及GNSS/INS/视觉组合导航； （24）能够开放多源导航算法接口，支持用户自定义算法更新，为研究生创新课题与学科竞赛提供算法接口支持； （25）支持GNSS正常、遮挡和中断条件下的导航模式切换及导航结果对比； （26）输出各传感器原始数据、时间戳、内外参数、安装参数及融合导航结果； （27）下视光学传感器2套：分辨率≥1920×1080，全局快门，帧率30～60fps，焦距4～12mm，水平视场≥70°，硬件触发； （28）双目光学传感器2套：单台分辨率≥1920×1080；全局快门；帧率30～60 fps；焦距6～16 mm；水平视场50°～100°；双目基线100～300 mm可调；同步曝光误差≤100 μs； （29）TOF激光雷达4套：Class1 人眼安全；10% NIST 反射率、100klux 日照下测距≥30m；测距精度 ±5cm（1σ）；盲区≤0.1m，水平视场角 120°，垂直视场角 90°；中心区域角分辨率 0.625°；点云输出速率约 26 万点 / 秒，整机帧率 10Hz； （30）4D毫米波雷达4套：77GHz频段；距离范围0.5～50m；距离分辨率≤0.5m；测速精度≤0.2m/s；方位视场≥100°；俯仰视场≥30°；点云更新率≥10Hz；输出距离、方位、俯仰、径向速度及强度信息； （31）AI计算单元4套：CPU核心数≥8；AI计算能力≥100TOPS；板载 16GB LPDDR5 高速内存，128bit 位宽，内存带宽≥102.4GB/s；NVMe存储≥1TB；千兆以太网接口≥4或配套工业交换机；支持USB3.0、CAN和串口预装Ubuntu+ROS环境； （32）同步与触发组件：接收惯导PPS；支持相机硬触发、雷达时间戳或PTP；跨传感器时间误差≤100μs。
|  |  |  | 4 | 4、科研扩展套件参数要求 4.1 高精度光纤扩展组件参数要求 本扩展组件，可作为全实验室的惯性精度真值基准，用于对标基础实验终端的导航结果，定量验证学生自定义算法的优化效果，可支撑高精度初始对准、惯性误差建模、长航时导航精度保持等深度基础研究。 （33）采用 INS/GNSS 组合架构，搭载增强型卡尔曼滤波算法，针对 GNSS 遮挡、多路径干扰场景优化； （34）支持动态快速对准、IE 后处理功能； （35）预留里程计、DVL、气压高度计接入能力，支持多源辅助导航扩展； （36）具备抗电磁干扰、抗振动设计，适配车载、机载、船载多类无人平台； （37）航向精度：≤0.08°（单天线动态对准），≤0.1°（双天线静态对准）； （38）姿态精度：横滚 / 俯仰≤0.02°（1σ）； （39）定位精度：单点定位≤1m（1σ）；RTK 定位≤1cm+1ppm（1σ）； （40）测速精度：≤0.03m/s（载体速度＜500m/s）； （41）升沉精度：5cm 或 5%； （42）数据更新率：1～400Hz 可配置； （43）对准性能：双天线辅助定向≤1min；动态对准时间 1~2min；冷启动时间≤5s； （44）多源辅助精度：惯性 / 里程计 / DVL 组合导航精度≤0.5%× 行驶里程； （45）光纤陀螺：量程 ±300°/s；常温零偏稳定性≤0.45°/h（10s 平滑，1σ）；零偏重复性≤0.25°/h；角度随机游走≤0.02°/√h；标度因数非线性≤20ppm； （46）石英挠性加速度计：量程≥±20g；零偏月重复性≤30μg（1σ）；标度因数月重复性≤50ppm（1σ）；全温零偏温度系数≤±30μg/℃（-40℃～+60℃）； （47）配备 RS422、RS232、CAN、以太网多类接口； （48）串口波特率 9600~921600bps 可配置，支持原始传感器数据、导航结果同步输出。
|  |  |  | 5 | 4.2、软件无线电平台参数要求： （49）频率范围：70MHz～6GHz； （50）瞬时带宽：单通道≥56MHz，双通道时减半至28MHz； （51）工作模式：全双工（2发2收），支持MIMO； （52）FPGA芯片：XilinxSpartan-6XC6SLX150； （53）ADC/DAC分辨率：12bit； （54）接口类型：USB3.0供电及数据传输； （55）同步支持：支持10MHz外部时钟和PPS同步，需注意电压范围（1.8V-5V）； （56）射频端口：2TR； （57）开发支持：UHDAPI、GNURadio、LabVIEW、MATLAB等。
|  |  |  | 6 | 4.3、视觉感知扩展组件参数要求 （58）整机配置：三轴增稳一体化光电吊舱，集成可见光成像、红外热成像、激光测距三光模块，搭载 AI 目标检测与自动跟踪算法，适配无人机、无人平台等载体，支持目标经纬度坐标解析输出； （59）可见光系统：采用 1/2.5 英寸 ≥800 万像素 CMOS，支持 4K 成像；≥20 倍光学变焦；最低照度 0.06lx（高灵敏度模式）；具备自动 ICR、图像防抖、除雾、背光补偿功能，支持快门 / 光圈 / 曝光手动与自动调节； （60）红外热成像系统：非制冷长波探测器，分辨率 ≥640×512，像元 12μm；35mm 焦距镜头，无热化免调焦；热灵敏度 NETD≤50mK；支持白热、黑热、伪彩多色板切换，≥8 倍电子变倍；具备测温功能，测温精度 ±3℃或读数 ±3%（取大值）；对人探测≥1400m、识别≥300m，对车探测≥4000m、识别≥1000m。 （61）激光测距系统：1535nm 人眼安全波长；对车有效测距≥3000m，对人≥2000m，最小测程 15m；测距精度 ±1m，测距频率 1~10Hz；可结合载体 GPS 解算目标绝对地理坐标; （62）云台增稳性能：三轴机械增稳，俯仰角度 - 125°~+115°，横滚 ±70°，偏航支持 ±360° 连续旋转；角度抖动量≤±0.02°；支持一键回中、多档速度调节、锁头、跟随等工作模式; （63）AI 与跟踪能力：支持人、车多目标检测，同时检测目标数≥10 个，车辆检测概率≥85%；目标跟踪更新率 30Hz，输出延迟 < 30ms，支持目标短时遮挡记忆，跟踪目标尺寸范围 16×16~256×256 像素; （64）接口与控制：视频输出支持 Micro HDMI（1080P 60fps）、IP 网络（RTSP/UDP，4K/1080P H.264/H.265）；控制方式兼容 PWM、S.BUS、TTL 串口、TCP/UDP；适配 Mavlink 协议，支持 ArduPilot/PX4 飞控；支持 TF 卡本地存储（最大 256GB），可录制 4K 视频、拍摄 4K 照片，叠加 OSD 与 POS 坐标信息。
|  |  |  | 7 | 4.4、动作捕捉科研套件参数要求： （65）动作捕捉相机7套：分辨率≥2048×1088（220万像素），最大分辨率下的最大采集频率≥380Hz，最大延迟≤2.4ms，3D精度±0.15~±0.25，最大探测距离＞15m，视场角≥水平70°垂直40°，采集频率可调节，镜头数量可优化和可扩展； （66）三向云台7套：两只转向手柄，承重≥10kg，底座接口3/8"，含快装片，相机接口1/4’； （67）操作及分析处理软件1套；具有加密狗加密功能，支持数据录制播放、修复及开机自动加载标定数据、自动加载刚体模型、自动静默执行，支持镜头分区使用、标定融合、自定义坐标系及选择场地中的部分Marker点做地面/水面找平校准，支持智能体座舱、场景资产创建，支持将运动捕捉生成的骨骼数据与用户模型数据进行匹配，并根据用户模型生成新的骨骼数据，支持输出全身人体模型运动学指标参数、视频叠加点、线、骨骼、皮肤，支持Windows、Mac、Linux、Android系统，支持VRPN、ZMQ数据传输、Mavlink、FreeD等协议，支持ROS/ROS2、Matlab、Simulink、Labview、UE、Unity、Maya、MotionBuilder、iClone、Aximmetry、Blender、OpenVR、C4D、Crazyswarm等软件平台，支持Raspberry Pi、Pixhawk飞行控制等硬件平台，软件、硬件均支持其他品牌动捕系统；软件支持多种平台，包括window，linux，国产麒麟系统，支持系统定制； （68）交换机1套：POE供电，总功率≥230W，供电标准IEEE802.3af/at，输入电压AC220V 50Hz； （69）配套件1套：大力夹7个，POE分离器7个，反光标志点marker球200个，刚性标定框套件1套，Cat5网线5米1根，Cat5网线15米4根，Cat5网线20米2根，Cat5网线30米2根。
|  |  |  | 8 | 5、地面GNSS差分基准站参数要求： （70）基准站1套，采用全系统全频点 GNSS 基带方案，支持基准站、移动站双工作模式，适配北斗地基增强系统、CORS 参考站、高精度定位基准站等场景建设需求； （71）支持双天线输入，同步实现高精度定位与航向姿态测量；单天线机型支持 1PPS 秒脉冲授时输出，授时精度≤20ns； （72）定位精度：单点定位水平≤1.2m；RTK 固定解水平≤1cm+1ppm、垂直≤2cm+1ppm； （73）定向精度：双天线模式下航向角测量精度≤0.1°/2m 基线，支持 RTK 窄巷固定解定向； （74）全面支持主流卫星星座与全频点信号接收：北斗系统：BDS B1I、B2I、B3I、B1C、B2a、B2b，GPS 系统：L1CA、L1P、L2C、L2P、L5，GLONASS 系统：R1、R2、R3，Galileo 系统：E1、E5a、E5b、E6c，同步兼容 QZSS、SBAS 星基增强系统； （75）配备 1 路 10/100M 自适应以太网口、1 路 RS232 串口、2 路 GNSS 天线接口、1 路 4G 天线接口、1 路 SIM 卡插槽；供电支持 9~24V DC 宽压输入； （76）内置 4G 全网通模块与 WiFi 模块，支持移动网络差分接入与无线本地配置管理； （77）内置≥24GB 本地固态存储，支持 5 路独立数据存储通道，可同时存储原始观测数据、差分数据、定位文本数据等多类型数据。 （78）扼流圈天线1套，频段覆盖：支持 BDS B1/B2/B3、GPS L1/L2/L5、GLONASS L1/L2/L3、GALILEO E1/E5a/E5b/E6、QZSS、SBAS 全系统全频 GNSS 信号；右旋圆极化，特性阻抗 50Ω； （79）精度与增益：四馈点设计，相位中心误差≤±1mm；天线轴比≤3dB，最高增益 6.5dBi，水平面 360° 全向覆盖；扼流结构设计，抗多径干扰能力优异； （80）放大单元：LNA 增益 50±2dB，噪声系数≤2dB，带内平坦度 ±2dB；抗烧毁能力 + 30dBm/60s 连续波；供电 5±0.5VDC，工作电流≤60mA，差分传输延迟≤5ns。
|  |  |  | 9 | 6、教学科研一体化软件平台功能要求： 统一管控所有硬件设备，覆盖数据展示、实验教学、算法开发、成果输出全流程，是教学与科研的统一操作入口。采用可分层操作设计，支撑基础验证层、进阶设计层、创新研究层科研与教学实验。 6.1 数据可视化模块 （81）能够加载在线/离线二三维GIS地图，支持实验过程可视化； （82）实时显示显示惯性数据、姿态、位置、速度、GNSS状态、可见光图像、雷达点云和目标结果； （83）可同屏对比纯惯导、组合导航、多源融合三种模式的结果，直观展示精度差异； 6.2 记录与回放模块 （84）支持全量数据一键录制，保存为标准格式数据集； （85）支持离线回放、倍速播放、关键帧标记，可截取指定片段做后处理分析； （86）支持数据集导出，可直接导入Python做离线算法验证； 6.3 误差分析模块 （87）内置至少两种误差分析方法，支持纯惯导、组合导航、多源融合三种模式误差比对分析； （88）支持不同算法、不同模式的精度一键对比，输出量化评估结果； 6.4 教学实验引导模块 （89）根据教学实验项目设计开发引导式操作流程，分步提示操作步骤、注意事项、实验原理、操作结果响应； （90）自动采集实验数据、生成标准化实验报告，支持导出打印； 6.5 导出与分析模块 （91）导出惯导、GNSS、图像、雷达和目标结果，支持CSV、图像序列、ROSbag或等效开放格式； （92）绘制姿态、位置、速度、误差和目标轨迹曲线，支持实验片段截取和结果保存。
|  |  |  | 10 | 7、7 配套辅材与技术服务功能要求 （93）教学资源包：提供课程课件、原理演示动画、典型导航算法源码、无人机实测数据集。 （94）配套实验指导书，覆盖基础验证、综合设计、创新研究三个层级，包含不少于6个实验项目。
3 | 航空发动机电子控制系统半实物试验装置 | 套 | 1 | 1 | 发动机气动进气模拟系统：精准模拟航空发动机不同工况下的进气参数，为发动机气动热力性能试验与电控仿真验证电子控制提供标准进气边界条件；系统主要由供气模块、储气模块、冷干模块及控制系统组成，其具体技术参数如下： 1）供气模块为全球一线品牌，有主机自主生产能力，空压机主机自研自产，产品稳定可靠，年产能与销量排名靠前； 2）供气模块排气流量≥10 m³/min； 3）供气模块额定排气压力≥0.8 MPa； 4）供气模块配工频螺杆空压机，电机功率≤55kW； 5）供气模块适配供电电压380V； 6）供气模块外形尺寸不超过1500×1050×1350mm； 7）供气模块配备标准排气接口≥DN40； 8）储气模块数量为4，容积为1.0m³； 9）储气模块额定承压≥0.8MPa，配备安全阀、排污阀及标准压力表接口； 10）储气模块尺寸≤Φ800×2100mm； 11）冷干模块额定处理流量≥11m³/min； 12）冷干模块额定供电 220V； 13）冷干模块外形尺寸≤1100×600×1050mm； 14）整套管路采用不锈钢管路，设计承压≥1.0MPa； 15）主管路搭载一体式气体质量流量控制器，量程 0~10m³/min，测量精度≤±0.8% FS，响应时间≤100ms， 16）管路配备电动比例调节阀，与流量控制器闭环联动，可 0~100% 连续无级调节进气流量。
|  |  |  | 2 | 航空发动机模型工况模拟燃烧室：用于复现航空发动机油气耦合热力工况，为半实物仿真提供真实物理试验载体，支撑发动机运行稳定性与气动热力性能测试；系统主要由机匣外壳体、火焰筒等组成。其具体技术参数如下： 1）模型燃烧室整体结构匹配国产主流预研发动机气动布局，外形尺寸、流通截面、扩压段结构与真实航发燃烧室接近； 2）火焰筒采用一体成型技术加工； 3）火焰筒外形设置9个流线突变结构，每处流线突变结构开设1排35个气膜冷却孔； 4）火焰筒上壁面开设5个掺混/助燃孔，下避免开设7个掺混/助燃孔； 5）外层机匣采用耐高温不锈钢材质，筒体设计耐压≥1.0MPa； 6）火焰筒选用高温合金，连续耐受 1300℃高温 10min，瞬时峰值耐温可达 1500℃，抗高温氧化与热疲劳性能优异； 7）火焰筒头部为真实现役涡扇发动机旋流结构，且可灵活拆卸； 8）火焰筒在扩压段下避免、燃烧核心区域上避免、出口段下避免分别设置 1 个高频动态压力测点基座，适配带宽 100kHz 压力传感器； 9）机匣两侧壁面分别开设火焰观察窗，观察窗结构与火焰筒的流线型一致； 10）观察窗配备耐高温防爆光学石英玻璃，耐温1300℃高温 10min，瞬时峰值耐温可达 1500℃；耐压1.0MPa； 11）机匣进出口配置标准高压密封法兰，进气端对接气动进气模拟系统，后端配排气测温段； 12）测温段预留不少于 20 路 B 型热电偶标准安装接口，沿周向、轴向均匀布置，可同步采集全域高温场分布数据。
|  |  |  | 3 | 1）燃油箱有效容积 50L，采用不锈钢一体焊接成型，配备液位计、放油阀、透气阀； 2）供油管路采用铜管； 3）管路配套高精度燃油过滤器，过滤精度 5μm，有效滤除燃油杂质，保护喷嘴与泵体精密元件； 4）燃油泵，额定流量 0~30L/min，流量调节分辨率 0.01L/min； 5）燃油泵出口最大供油压力 1.2MPa； 6）全系统管路接头采用双卡套密封结构，满足航空煤油长期连续供油无渗漏要求。
|  |  |  | 4 | 航空发动机高速瞬态工况呈像系统：该系统用于捕捉发动机瞬态工况演变过程。 1）整体要求：技术国际先进，性能优异，稳定可靠； 2）图像传感器：正方形传感器，芯片比例设计为1:1不小于1000×1000像素，单个像素不小于20um； 3）拍摄速度：在全幅分辨率下可达到12800FPS的帧率，在牺牲分辨率的情况下，最高可达到200000FPS拍摄速度，分辨率不小于256×128，12600fps分辨率不小于1024×1024，39000fps分辨率不小于512×512，105000fps分辨率不小于256X256，200000fps分辨率不小于256×128； 4）灰度色阶：黑白单色，AD转换12比特； 5）感光度： ISO感光度不低于64000； 6）内存：32G自带内存存储器； 7）卡口及数字接口：F卡口、C卡口，主机数字接口：至少同时支持KEYPAD手柄接口和EXT-SSD储存器接口 主机信号接口：至少同时支持HD-SDI,TRIG SW IN,IRIG IN,SYNC IN,TRIG TTL IN,SYNC OUT和TRIG TTL OUT等七个物理接口； 8）触发方式：起始点,中心点,终止点,手动,随机，可支持软件手动触发，亦可支持外部触发信号触发； 9）数据接口：千兆/万兆网口； 10）其他参数：重量不大于3.5kg，便于安装使用； 11）操作软件：至少支持中文、英文、日文操作界面的PFV软件；搭配图像的拍摄、保存、重复、各种图像处理；测量功能：包含两点距离，多点间距离，角度，半径，直径，圆心间距离。其它功能包含：焦点辅助，图像叠加，曝光过爆警告，直方图，线轮廓； 12）配备70mm变焦/F2.8镜头一只；
|  |  |  | 5 | 多参数同步诊断系统：同步采集航空发动机运行过程中的全域温度、高频动态压力时序信号，完成多物理量毫秒级同步记录；系统主要由数据采集主体模块、热电偶采集模块、电压采集模块、专业采集软件、B 型高温热电偶、高频动态压力传感器及电荷放大器配套组成。其性能指标如下： 1）数据采集主体模块搭载 4 个 C 系列模块插槽，可同时插接温度、电压采集两类模块； 2）数据采集主体模块与 PC 通讯标准为 USB2.0，单插槽 FIFO 缓存深度 127 采样点，内置 4 路 32 位通用定时计数器，支持多模块硬件同步时序控制； 3）数据采集主体模块工作环境温度区间 - 20℃~+55℃，适配实验室高低温试验工况，支持长时间连续不间断采集运行； 4）热电偶采集模块模数转换分辨率 24bit，单模块共 16 路差分热电偶输入通道； 5）热电偶采集模块单通道最高采样速率 75 S/s； 6）热电偶采集模块电压测量量程 ±78.125 mV； 7）热电偶采集模块兼容 B/K/T/E/R/S/N/J 全类型标准热电偶； 8）热电偶采集模块内置 50/60 Hz 工频噪声滤波，热电偶测量最小分辨率 0.02 ℃； 9）电压采集模块共 4 路同步差分模拟输入通道，模数转换分辨率 16bit； 10）电压采集模块单通道独立同步采样率 100 kS/s，模拟电压输入量程严格 ±10 V，通道间同步采集无相位偏移； 11）系统配备数据采集软件为订阅授权完整版，无需代码编程，单项目最多可配置 2000 路物理采集通道； 12）数据采集软件支持混合信号同步采集，可同时接入热电偶温度、压电压力电压两类异构信号统一时序记录； 13）数据采集软件内置实时可视化面板，支持曲线、数值多窗口同步显示； 14）系统支持本地触控、远程电脑双模式控制采集，满足燃烧室高温区域无人值守测试； 15）系统配备套 20 支 B 型铂铑 30 - 铂铑 6 热电偶； 16）热电偶单支测温量程 0~1300℃，瞬时测量温度1500℃，测量精度≤±0.25% FS，保护管为刚玉 Al₂O₃耐高温材质； 17）单支热电偶配套补偿导线长度 10 m，适配燃烧室高温测点远距离布线； 18）电压采集模块共 4 路同步差分模拟输入通道，模数转换分辨率 16bitNI； 19）电压采集模块单通道独立同步采样率 100 kS/s，模拟电压输入量程严格 ±10 V，通道间同步采集无相位偏移NI； 20）系统配备3 支高频动态压力传感器，压电式响应带宽≥100 kHz，测量压力量程 0~2 MPa； 21）压力传感器测量精度≤±0.5% FS，探头耐受环境温度≥200℃； 22）系统配套电荷放大器，输入电荷量程最大 10⁶ pC，传感器灵敏度调节区间 0.5~999 pC/Unit； 23）电荷放大器工作频率覆盖 0.3 Hz~100 kHz。
|  |  |  | 6 | （3）高速数据采集卡： 1）采样率：≥1 GS/s； 2）模拟带宽：≥250 MHz； 3）垂直分辨率：≥16 bit； 4）量程：±1.9 V； 5）模拟输入通道：≥2通道； 6）板载内存：≥2 GB/通道； 7）支持连续流式存储； （4）任意波形发生器： 1）带宽：≥1 GHz； 2）采样率：≥2.5 GS/s； 3）垂直分辨率：≥16 bit； 4）时间抖动：≤1 ns； 5）输出通道数：≥2通道； 6）输出幅度范围：≥±5 V（50 Ω负载）； 7）支持多通道同步触发输出；
|  |  |  | 7 | （1）电子操控台：控制台作为整套试验系统的顶层调控中枢，完成航空发动机进气、燃油油气参数闭环调节；实时同步采集并可视化展示燃烧室内全域温度、高频动态压力、高速瞬态火焰工况图像；具备本地大容量数据存储、多格式数据导出功能。其具体指标如下： 1） 操作操作台外形尺寸≥1400mm×750mm×750mm，台面防滑防静电处理，适配长期实验室连续作业; 2）电气控制柜外形尺寸≤1200mm×600mm×1800mm，柜体强弱电分区隔离布局，内置标准线槽与接地铜排，具备防尘、防电磁干扰能力； 3）系统额定工作电源AC220V±10%、50Hz±2%，配套内置高精度直流稳压电源，输出电压0～30V连续可调，额定输出电流10A； 4）搭载工业级多核DSP主控单元，单核主频≥1GHz，板载运行内存≥1Gbit； 5）配置4路±10V高精度模拟量采集通道，测量分辨率16bit，用于采集压力、流量、温度变送模拟信号； 6）配置4路±10V模拟量输出控制通道，可实现燃油、进气参数无级精准闭环调控； 7）配备8路28V开关量输入、8路28V开关量输出通道，支持阀门、泵组启停及试验安全联锁逻辑控制； 8）搭载双27寸工业级显示器，单屏分辨率1920×1080，支持分屏独立显示气动参数、燃烧参数、火焰图像、控制曲线； 9）具备千兆以太网通讯接口，支持TCP/IP协议，可与高速图像采集系统、NI数据采集设备实现硬件时序对接; 10）配备完善电气保护回路，包含过载、短路、过压、欠压、漏电保护； 11）丰富工业通信总线接口：4 路 RS422 总线、1 路 1553B 航空总线、1 路 CAN 总线； 12）整套硬件设备支持本地操控、远程电脑双模式控制，配套完整电气原理图、接线图、设备操作手册，提供1年整机硬件质保及现场安装调试服务。
|  |  |  | 8 | 性能分析模块：开发专用图像分析程序，可完成燃烧室火焰图像预处理、特征提取与时序分析，量化计算燃烧振荡频率、瞬态波动幅值等参数，实现航空发动机热力工况稳定性定量评估，具体指标如下： 1）程序基于 MATLAB 版本开发，兼容高速相机输出 TIFF、BMP、JPEG图像格式，单批次可批量导入不少于 2000帧时序图像文件； 2）发动机脉动计算算法≥3种； 3）自动生成量化分析报表，报表内置曲线分辨率 1080P，支持导出 PDF、Excel、MAT 等多种格式文件。
4 | 航空发动机立式转子超速试验机 | 无人机研究院 | 1 | 1 | 小型航空发动机转子超速试验主机系统（1套） （1）转子模块： 1）转子类型：高速发动机转子，可代表典型航空发动机转子结构特征； 2）转子直径：≥Φ76 mm； 3）转子长度：≥19 mm； 4）转子质量：≥0.35 kg； 5）最高工作转速：≥10000 r/min； 6）转子材质：选用耐高温合金钢； 7）转子接口：配备标准安装法兰/锥套，适配驱动主轴连接； （2）超速试验主机： 1）最高试验转速：≥10000 r/min，可满足小型航空发动机转子及缩比件的超速特性演示与结构完整性测试需求，转速在350 r/min至最高转速范围内无级可调； 2）稳速精度：≤±0.2%； 3）驱动方式：采用变频交流电机，额定功率≥400 W，支持软启动，具备过流、过压、过热及短路保护功能； 4）升速时间：≤100 s，并具备快速制动功能； 5）安全防护：试验腔采用钢制装甲防护层与高强度透明材料观察窗相结合的设计，防护罩厚度≥5 mm，配备安全联锁系统，配置紧急制动及转子不平衡监测等多重安全保护； 6）信号引出与测量：配置专用光纤滑环1套，最高转速≥10000 r/min，滑环及高温区信号线缆采用耐高温型； 7）结构基础：底座采用整体铸造一体成型，整机长期运行无变形、无共振漂移； 8）监测接口：预留高速摄像接口，支持转子高速旋转动态形变过程全程记录； 9）电源要求：整机总功率≥1 kW； 10）环境适应性：工作温度0 ℃~40 ℃。
|  |  |  | 2 | 分布式应变温度监测子系统： 1）传感距离：≥100 m； 2）空间分辨率：≤0.8 m； 3）采样分辨率：≤0.5 m； 4）应变测量精度：≤±5 με； 5）应变分辨率：≤1 με； 6）应变测量量程：≥5000 με； 7）温度分辨率：≤0. 5 ℃； 8）单次测量时间：≤1 s； 9）测量方式：循环扫描监测，支持不间断循环测量； 10）测量通道：≥1通道（可扩展至多通道）； 11) 提供二次开发接口。
|  |  |  | 3 | 分布式振动声学监测子系统： 1）传感距离：≥100 m； 2）空间分辨率：≤3 m； 3）采样分辨率：≤0.4 m； 4）频率响应范围：1 Hz ～ 10 kHz； 5）定位精度：≤±3 m； 6）相位解调方式：相干检测； 7）报警响应时间：≤1 s； 8）测量通道：≥1通道（可扩展至多通道）； 9) 提供二次开发接口;
|  |  |  | 4 | 关键信号监视单元： 1）带宽：≥800 MHz； 2）实时采样率：≥4 GS/s（每通道）； 3）模拟通道数：≥4； 4）垂直分辨率：≥12 bit； 5）支持串行总线协议（I²C、SPI、UART等）解码，具备波形自动测量、FFT分析，用于光路调试、信号质量验证和系统故障排查；
|  |  |  | 5 | 超速试验机状态监测与智能分析软件（1套） （1）超速试验机状态监测与智能分析软件是系统的算法中枢与人机交互界面，覆盖数据采集、实时监测、智能诊断、报告生成、系统管理五大核心业务模块，实现从原始光纤信号到结构健康状态的全流程智能化处理； （2）支持多通道光纤信号同步采集，单台设备通道数≥2通道；支持应变、振动多类型传感器信号并行接入与统一时标对齐；支持原始光信号数据自动存储为通用格式，存储时长≥72 h连续采集；支持信号质量自检，采集状态实时可视化显示； （3）实时显示应变、振动多参量时域波形、功率谱，支持≥2通道同步显示；支持动态曲线缩放；支持光纤沿线分布式测量点空间分布图实时刷新；支持自定义监测画面布局，关键参数可置顶突出显示，支持多屏扩展显示； （4）内置时频分析算法库：FFT、短时傅里叶变换、小波包分解、希尔伯特-黄变换；支持应变/振动多参量阈值独立设定；支持疲劳裂纹萌生定位算法，定位精度≤±1 m；支持多通道信号互相关分析；支持一键生成数据统计摘要，摘要导出为PDF或Excel格式； （5）支持试验数据导出为CSV/MAT/UDAT等通用格式；支持试验报告自动生成；支持历史数据查询；支持离线数据回放；支持数据压缩归档功能； （6）支持振动、应变、温度等关键参数的趋势预测；提供二次开发接口，支持功能扩展与第三方算法嵌入
5 | 印制电路激光成型机 | 套 | 1 | 1 | 一、系统功能指标 本设备用于印制电路板导电层及功能层精密成型制造，采用物理气相沉积技术，在高真空条件下以纳米级精度在基板表面沉积金属导电层与功能层。设备需具备以下功能： (1)导电层定制成型——可沉积铜或银薄膜作为导电层，厚度需在纳米级精度范围内精确可调； (2)电磁屏蔽层成型——可沉积镍薄膜作为屏蔽功能层； (3)防护层成型——可沉积钛或金薄膜作为防腐蚀、抗氧化保护层； (4)多层功能薄膜制备——可沉积多层异质薄膜结构。 二、技术参数要求 1. 真空系统 (1)极限真空度：优于8×10-6 Pa； (2)抽速：从大气抽至8×10-4 Pa时间不超过40分钟； (3)系统保压：停泵关机12小时后真空度不超过10 Pa。 2. 溅射靶 (1)配置不少于4个溅射靶位，靶在下向上溅射； (2)支持直流溅射与射频溅射兼容，射频溅射靶位不少于1个； (3)每个靶配备独立挡板，靶之间配隔离措施； (4)靶基距可调； (5)具备单独溅射、轮流溅射、共溅射功能。 3. 溅射电源 (1)直流电源不少于3套； (2)射频电源不少于1套，配自动匹配器。 4. 基片台 (1)基片尺寸：可放置不小于4英寸基片，兼容3英寸、2英寸及小尺寸方形片，兼容硅片、氧化硅片、玻璃基板、陶瓷基板等多种基板材料； (2)旋转速度5～25 rpm连续可调，配备通用基片夹具； (3)加热温度：不低于500℃，控温误差±5℃； (4)可加偏压功能。 5. 膜厚均匀性 4英寸范围内膜厚均匀性优于±3%； 6. 抽气系统 (1)分子泵1台，抽速不低于1200升/秒； (2)机械真空泵1台，抽速不低于10升/秒； (3)配套真空阀门及管路。 7. 测量系统 (1)真空计测量范围覆盖1×105 Pa至1×10-8 Pa； (2)配备薄膜规。 8. 控制系统 全自动PLC控制，具备手动/自动双模式、配方式自动工艺流程编辑与执行功能，可实时显示工艺曲线，具备报警记录和历史数据查询导出功能。 9. 工作气路 不少于3路工艺气体，配置质量流量控制器，至少包含氩气、氧气、氮气。 10. 辅助系统 (1)冷却循环水系统1套； (2)空压机1台。 11. 安全保护 系统具有自锁、互锁保护及关键部件故障报警功能。 12. 备品备件 密封垫圈1套、密封圈1套、相关耗材1套。
Note on A9: Administrator: 项目单位对应标包的设备名称、单位、数量、小序、技术规格参数及要求根据前期论证进行填写，注意参数不能是针对某一品牌型号，参数需要满足3个以上品牌
Note on A19: Administrator: 项目单位对应标包的设备名称、单位、数量、小序、技术规格参数及要求根据前期论证进行填写，注意参数不能是针对某一品牌型号，参数需要满足3个以上品牌