## 附表1 设备报价清单
附表1：
山东航空学院教科研设备更新置换项目四采购报价清单
序号 | 设备名称 | 单位 | 数量 | 小序 | 技术规格、参数及要求 | 报价产品品牌 | 制造厂商 | 产品制造商属于工业行业的（中、小、微）型企业 | 报价产品型号 | 质保年限 | 报价产品的技术参数 （对应要求的技术参数一条条列出配置清单） | 报价产品的技术参数满足要求的技术参数程度（填写完全满足或优于或低于） | 报价单价（万元） | 合计金额（万元） | 满足或优于技术参数的国产或进口产品品牌有哪些（请列出具体的品牌及型号），如无品牌可以满足请说明具体原因，并建议最佳配置的技术参数
1 | 工业级SLS粉末烧结3D打印机 | 套 | 1 | 1 | 打印技术：SLS选择性激光烧结技术
|  |  |  | 2 | 成型尺寸：165×165×300mm±2mm
|  |  |  | 3 | 打印层厚： 110微米
|  |  |  | 4 | 激光光斑：≥247微米
|  |  |  | 5 | 材料刷新率：≤ 30%
|  |  |  | 6 | 料斗容量：≤14.5升
|  |  |  | 7 | 打印机尺寸：685 × 645 × 1065mm
|  |  |  | 8 | 打印机重量：≤120kg（不含成型室或粉末）
|  |  |  | 9 | 操作环境：温度18—28ºC ，环境湿度 ≤ 50%
|  |  |  | 10 | 温度控制：石英管加热元件，电阻式空气加热器
|  |  |  | 11 | 功率要求：EU：230VAC，7.5A（专用电路）,US：120VAC，15A（专用电路）
|  |  |  | 12 | 激光参数：≥30W掺镱光纤激光，IEC 60825-1: 2014 认证，波长 1070nm，3.24mrad 射束发散（标称，全角度）
|  |  |  | 13 | 操作界面：10.1”交互式触摸屏，1280 × 800 分辨率
|  |  |  | 14 | 通风：外部惰性气体供应接口，压力控制双级过滤（可更换 HEPA 和碳介质）
|  |  |  | 15 | 打印材料： 支持打印Nylon12，Nylon12GF，Nylon11，Nylon11CF
|  |  |  | 16 | 打印支撑结构：无需支撑
|  |  |  | 17 | 软件：配套原厂自主研发打印软件，可在构建区域自动定向及排布模型、自动切片、估算打印时间、监控打印机以及上传任务文件。
|  |  |  | 18 | 电脑系统要求：支持Windows 7（64 位）及以上，Mac OS X 10.12 及以上
|  |  |  | 19 | 打印连接：支持Wi-Fi (2.4 GHz)， 以太网 (1000 Mbit)， USB 2.0
|  |  |  | 20 | 支持文件格式：STL 或 OBJ输入，FORM输出
|  |  |  | 21 | 粉末后处理回收站：配套原厂粉末处理及回收站，可处理样件体积不低于：270 x330x480 mm，单台设备可安全高效的实现样件取出、粉末回收、粉末存储、筛粉过滤、新旧粉混合等功能，自带负压装置可防止操作过程粉末逸散。 1.1 粉末回收站尺寸：990 × 610 × 1600 mm 1.2 粉末回收站重量 ：≥193 kg（不含成型室或粉末） 1.3 成型室重量：≤11 kg（17.6 kg，满载含 20% 打包粉末） 1.4 空气过滤技术：可更换 HEPA 过滤器 1.5 操作环境：温度18–26°C，环境湿度≤ 50% 1.6 通风：负压外罩，带可更换 HEPA 过滤器，独立通气系统 1.7 真空要求：带静电耗散组件的辅助真空装置，已接地和进行等电位连接（即符合 NFPA 652 要求的真空装置） 1.8 连接：Wi-Fi (2.4 GHz)，以太网 (1000 Mbit)，USB 2.0 1.9 声发射：不超过 76.5 分贝 (A)。 1.10 操作屏幕：交互式触摸屏，物理按键
2 | 无人机综合性能测试系统 | 套 | 1 | 1 | 手持式非接触式激光转速计，基本精度士(0.044+2)，目标距商50mm-200mm
|  |  |  | 2 | 手持式光强计，测量范围1-100000LUK，基本精度士3+5LUK，分辨率多1LIK
|  |  |  | 3 | 电子拉力计，最大拉力3100N，分辨率≤0.01N，产品精度士0.54
|  |  |  | 4 | 动平衡仪能用于无人机重心和水平位置校准、奖叶动平衡等场景的测试，使用激光光电转速传感器，以反光条位置作为振动信号相位参考点，从而确定出转子的不平衡角度;利用不平衡振动的幅值和相位可分别确定平衡校正力矩和相对于试单质心位置的校正角度:校正半径选定后，可依校正力矩和角度计算出校正质量的大小和安置位置。
|  |  |  | 5 | 频谱仪：1. 频率范围：9 kHz ～ 26.5 GHz； 2.显示平均噪声电平（不使用内置预放）：@3MHz，-143dBm；@19GHz，-134dBm； 3. 相位噪声（1GHz，10kHz 偏移）：-108dBc/Hz（技术指标）；-110dBc/Hz（典型值）； 4. 最大安全输入电平：平均总功率+30dBm（1W）；直流± 50 Vdc； 5.光标频率计分辨率：0.001Hz； 6. 最小RBW：1Hz； 7. 频谱仪支持英文和中文菜单；仪器具有微软Windows10 系统，允许在仪器上安装软件； 8. 仪器内置固态硬盘不低于160GB，且使用可拆除式设计； 9. 接口USB 3.0 Host/Device；GPIB；1000Base-T LAN、USB 2.0，DP，VGA； 10.扩展性强：主机具有备用的PCIe X4接口； 11. 可靠性高，操作温度0 ～ 55 °C，存储温度–40 ～ 70 °C； 12.电源适应范围宽：220/240 V, 50/60 Hz和100/120 V, 400 Hz； 13.配备多点触控屏，不低于10.6英寸； 14.操作便捷，前面板具有主要功能按键、数字键盘、方向按键、调节旋钮； 15.原厂配套的中文版《频谱分析基础》教材，介绍频谱仪原理，不少于80页，同时提供其pdf电子版源文件；
|  |  |  | 6 | 示波器：1. 最大模拟通道数：4 2. 带宽：500MHz（可升级到1.5GHz） 3. 触摸屏：是 4. 显示屏：13.3英寸 5. 垂直分辨率：12 位 6. 采样率：每通道上为 6.25 GS/s 7. 记录长度：每通道上 31.25 M 点 8. MSO选配：每通道支持8个数字逻辑输入 9. 探头标配：无源探头TPP0500B带宽500Mz（4根）
|  |  |  | 7 | 矢量网络分析仪：1. 频率范围：5KHz到14GHz 2. 测试端口数量：2 3. 测试端口接头类型：N母头 4. 初始频率校准精度：±0.5ppm 5. 测量点数：1到10,0001 6. 测试带宽：1Hz到500KHz 7. 动态范围@10Hz测试带宽： 5KHz到100KHz: 110dB典型值 100KHz到14GHz:120dB典型值 8. 扫描时间：61.4ms（100MHz起始频率，14GHz终止频率，100KHz测试带宽，201个点，双端口TOSM校准） 9. 传输测量不确定度（0dB到-20dB）: 100KHz到6GHz:幅度不确定度为0.08dB,相位不确定度为0.5度 6GHz到14GHz:幅度不确定度为0.08dB,相位不确定度为0.7度 10. 反射测量不确定度（0dB反射电平时）： 5KHz到10GHz:幅度不确定度为0.14dB,相位不确定度为0.9度 10GHz到14GHz:幅度不确定度为0.18dB,相位不确定度为1.3度 11. 迹线噪声幅度RMS数值（0dBm源功率，0dB反射，10KHz测试带宽）： 100KHz到6GHz：0.0005dB典型值 6GHz到10GHz: 0.001dB典型值 10GHz到14GHz: 0.0015dB典型值 12. 迹线噪声相位RMS数值（0dBm源功率，0dB反射，10KHz测试带宽）： 100KHz到10GHz：＜0.005度典型值 10GHz到14GHz：0.01度典型值 13. 温度稳定性（-10dBm源功率，0dB传输或反射）： 5KHz到100KHz: 0.024dB/K,0.24度/GHz/K 100KHz到10GHz:0.016dB/K,0.15度/GHz/K 10GHz到14GHz: 0.024dB/K,0.15度/GHz/K 14. 端口输出功率（全频段典型值）：-10dBm to +3dBm 15. 供电方式：220V交流供电 16. 显示屏：10.1英寸WXGA彩色LCD触摸屏
3 | 飞行平台开发系统 | 套 | 1 | 1 | 产品型号：ZTV40G
|  |  |  | 2 | 机体结构：ZTV-40G
|  |  |  | 3 | 飞控导航系统
|  |  |  | 4 | 稳压器：好盈
|  |  |  | 5 | 18-72V转12V（100W)
|  |  |  | 6 | 50kg·cm舵机：KST
|  |  |  | 7 | 45kg.cm舵机：KST
|  |  |  | 8 | 动力、燃油系统
|  |  |  | 9 | 发动汽油机：28V1200
|  |  |  | 10 | 巡航螺旋桨：JXF
|  |  |  | 11 | 巡航发动机安装组件
|  |  |  | 12 | 悬停电动机：T-motor/1048KV60
|  |  |  | 13 | 悬停电子调速器：T-motor/24S300A
|  |  |  | 14 | 悬停螺旋桨：T-motor/45寸
|  |  |  | 15 | 机电系统
|  |  |  | 16 | 机载航电电缆
|  |  |  | 17 | 动力电缆
|  |  |  | 18 | 动力蓄电池(24S)：格瑞普
|  |  |  | 19 | 发动机启动电池：格瑞普
|  |  |  | 20 | 充电器 12s UD1：深圳永航
|  |  |  | 21 | 产品型号：ZTV12E
|  |  |  | 22 | 机体：ZTV12E
|  |  |  | 23 | 垂起电机：MN8017
|  |  |  | 24 | 垂起电调：100A
|  |  |  | 25 | 垂起桨叶：24*10
|  |  |  | 26 | 尾推电机
|  |  |  | 27 | 尾推电调
|  |  |  | 28 | 螺旋桨：24*10
|  |  |  | 29 | 舵面舵机：FZ835
|  |  |  | 30 | 垂起电池：7S-12000mAh
|  |  |  | 31 | 火花塞电池：2S*5000
|  |  |  | 32 | 降压模块：UBEC25A
|  |  |  | 33 | 飞控系统
|  |  |  | 34 | 遥控器:定制
|  |  |  | 35 | 充电器：UP1200AC PLUS
|  |  |  | 36 | 产品型号：YU-07
|  |  |  | 37 | 4+1垂起固定翼：YU-07
|  |  |  | 38 | 电池：10000mah
4 | 液压与气压传动综合实训平台 | 套 | 1 | 1 | 模块一：液压与气压传动综合系统（1套） 一、技术参数 1.输入电源：三相四线（三相五线）～380V±10% 50Hz； 2.工作环境：温度-10℃～40℃ 相对湿度≤85%（25℃） 3.装置容量：≤5.0kVA 4.外型尺寸：实训平台尺寸：2200mm×900mm×980mm 双泵液压站尺寸：1400mm×700mm×900mm 模拟装置尺寸：1500mm×400mm×730mm 5.安全保护：具有漏电压、漏电流保护，安全符合国家标准 二、系统结构与组成 系统由液压与气动综合实训平台、工业双泵液压站和全自动轧钢冲压模拟装置三大部分组成。 1.液压与气动综合实训平台主要由实训平台、液压元件模块、叠加阀实训模块、插装阀实训模块、气动元件模块、电气控制模块、液压与气动仿真软件、测控仪表、装调工具、实训配件、电脑桌等组成。 2.工业双泵液压站采用两套液压泵机组,其中一套为高压定量柱塞泵机组，另一套为限压式变量叶片泵机组，每套泵机组上均安装有系统调压组件，配套泵站控制单元，泵站系统中配置有系统压力表、风冷却器、蓄能器、液位控制继电器、油温液位计、压力管路过滤器、空气滤清器等。 3.全自动轧钢冲压模拟装置由气动上料实训模块、传送实训模块（液压马达控制）、轧钢实训模块（双缸同步）、冲压实训模块、下料实训模块（气动机械手）和物料分拣仓储单元（电动伺服）组成，通过PLC控制可以完成独立站点的运行，也可以组成系统实现联动控制。
|  |  |  | 2 | 三、基本配置 （一）液压与气动综合实训平台基本配置 1.基础实训模块 1)实训平台（1套）：尺寸≥2200mm×900mm×980mm，实训平台采用钢质喷塑结构，操作面内嵌型材，平台上设有电源操作台和抽屉式电气控制单元、实训元件存储柜、工具抽屉，平台底部安装有4只重型万向轮，方便移动和布局。 2)电脑桌（1张）：尺寸≥625mm×600mm×1045mm 3)欧式导线架（1个）：用于悬挂和放置实训专用连接导线，安装有五个万向轮。尺寸≥530mm×430mm×1200mm 4)操作台（1张）：外形尺寸≥1200mm×760mm×820mm。桌架立柱采用50×50厚度1.5mmD扇形方钢管、支撑梁采用40×40厚度1.5mmD扇形方钢管焊接而成，表面全自动脱脂、双面静电喷塑处理，防锈性能好。桌体采用平光亚光带雪花深咖啡色喷塑，抽屉采用平光亮光橘黄色喷塑。桌面板采用≥43mm厚的高密度复合板材，配两个抽屉，三节静音导轨，桌脚配有塑钢紧固脚。 5)钢木方凳（2张）：尺寸≥360mm×260mm×450mm，凳框采用≥0.9mm厚的优质方钢管和优质冷轧钢板焊接而成，坚固耐用。采用钣金圆弧压边包边木面板工艺，防止伤手，防护凳面。 6)空气压缩机（1个）：公称容积24L，额定流量：116L/min，工作压力4-8bar 7)电工工具套装（1套）：包含数字式万用表、剥线钳、尖嘴钳、斜口钳、螺丝刀、镊子、剪刀、电烙铁、烙铁架、焊锡丝等；内六角扳手（九件套装）、内六角扳手（4mm）1把、活动扳手（0-150mm）1把、活动扳手（0-250mm）1把、活动扳手（0-300mm）1把、双开口呆扳手2把。 8)实训配件（1套）：工业液压胶管24根（含两端快速接头）；气管20米、T型三通(APE6)10个、管塞(APE6)10个、物料盒6个；专用实训导线1包；使用说明书及实训指导书；软件光盘(包括PLC编程软件及PLC程序)；保险丝及其它易损件。 2.电气控制模块 1)电源控制单元（1套）：由总电源控制及保护单元，电源电压指示单元、系统启/停控制单元、系统电源输出单元等组成。 2)控制按钮模块（1套）：按钮模块配置5只带灯复位按钮开关、5只带灯自锁按钮开关、1只急停开关、1只二位旋钮开关、1只三位旋钮开关、1只蜂鸣器、以上器件所有触点全部引到面板上，方便于控制回路的连接。 3)主机模块（1套）：采用西门子S7-200 SMART CPUSR20主机,12输入/8继电器输出，外加EM DR16数字量扩展模块,8输入/8继电器输出及EM AM06模拟量扩展模块4输入/2输出。 4)继电器控制模块（1套）：配置8只直流24V继电器，1只直流24V时间继电器，触点全部引到面板上，方便于控制回路的连接。开关量(包括线圈)接线端子全部引到面板上，并且线圈得电时有相应的指示灯指示。 5)比例调速阀控制模块（1套）：供电电压：直流24V±10%；功率：50W；控制电压：±9V±2%；负载电阻：10Ω；最大输出电流：2200mA；振荡频率：2.5kHz等。 3.测控仪表 1)耐震压力表（2只）：量程范围0-10MPa，内置甲基硅油，配套固定支架 2)压力变送器（2只）：0～10MPa 3)涡轮流量传感器（1只）：LGWY-6 4)智能测量仪（1只） 4.液压元件模块： 1)双作用液压缸（2个）：行程200mm 2)二位三通电磁换向阀（2只）：3WE6A61B/CG24N9Z5L 3)二位四通电磁换向阀（1只）：4WE6C61B/CG24N9Z5L 4)单向阀（1只）：RVP8-10B 5)液控单向阀（2只）：SV10PA2-30B 6)单向节流阀（2只）：DRVP8-1-10B 7)二通流量阀（调速阀）（2只）：2FRM5-31B/15QB 8)直动式溢流阀（1只）：DBDH6P10B/100 9)直动式顺序阀（1只）：DZ6DP1-50B /75 10)直动式减压阀（1只）：DR6DP1-50B /75 YM 11)压力继电器（2只）： HD-HED80P1X/100L24KW 12)比例调速阀（1只）：2FRE6B-20B/10QR 13)比例换向阀组件(含叠加式过滤器)（1只）： HTHD-4WREE6E1-08-2X/G24K31/A1（含集成放大器） 14)比例溢流阀组件(含叠加式过滤器)（1只）： HTHD-DBEE6-1X/100G24K31（含集成放大器） 15)分支阀（1套）：三通2个、四通2个，45#钢 表面镀镍处理 16)板式阀基座（1套）：45#钢 表面镀镍，阀背部采用弹簧卡扣设计 5.叠加阀实训模块 1)叠加式溢流阀（1只）：MBP-01-C-30 2)叠加式溢流阀（1只）：MBA-01-C-30 3)叠加式溢流阀（1只）：MBB-01-C-30 4)叠加式减压阀（1只）：MRP-01-B-30 5)叠加式减压阀（1只）：MRA-01-B-30 6)叠加式减压阀（1只）：MRB-01-B-30 7)叠加式顺序阀（1只）：MHP-01-C-30 8)叠加式压力开关（1只）：MJCS-02A 9)叠加式压力开关（1只）：MJCS-02B 10)叠加式单向节流阀（1只）：MSA-01-X-30 11)叠加式单向节流阀（1只）：MSB-01-Y-30 12)叠加式单向节流阀（1只）：MSA-01-Y-30 13)叠加式单向节流阀（1只）：MSB-01-X-30 14)叠加式单向调速阀（1只）：MFA-01-Y-10 15)叠加式单向调速阀（1只）：MFB-01-Y-10 16)叠加式液控单向阀（1只）：MPW-01-2-40 17)三位四通电磁换向阀（1只）：DSG-01-3C2-D24-N1-50（O型） 18)三位四通电磁换向阀（1只）：DSG-01-3C4-D24-N1-50（Y型） 19)三位四通电磁换向阀（1只）：DSG-01-3C9-D24-N1-50（P型） 20)带应急手柄的电磁换向阀（1只）：DSG-01-3C3-D24-N1-50（H型） 21)叠加阀双组基础阀板（1只）：45#钢，表面镀镍尺寸：150 mm×80mm×100mm 22)叠加式电磁单向节流阀（1只）：FMS-G0-02A(24V) 23)叠加阀三组基础阀板（1只）：45#钢，表面镀镍尺寸：200mm×80mm×100mm 24)叠加阀顶板（2只）： 45#钢，表面镀镍尺寸：65mm×47mm×40mm 25)叠加阀压力表连接板（2只）： 45#钢，表面镀镍尺寸：65mm×47mm×40mm 6.螺纹插装阀阀单元： 1)三通集成阀板1（1套）:THLC01，45#钢，表面镀镍 2)三通集成阀板2（1套）:THLC02，45#钢，表面镀镍 3)换向阀集成阀板（1套）:THLC03，45#钢，表面镀镍 4)二通双组阀板（1套）:THLC04，45#钢，表面镀镍 5)手动泵阀板（1套）:THLC05，45#钢，表面镀镍 6)单向阀（2个）:LCV-08-P-0.3 7)单向阀（1个）:LCV-08-P-4.1 8)单向阀（1个）:LCV-08-B-0.3 9)节流阀（1个）:LNV2-08-K 10)单向节流阀（2个）:LFC-08-K 11)流量控制阀（1个）:LFRA-08 12)直动式溢流阀（2个）:LADRV6-08-9-K 13)先导式溢流阀（1个）:LPSRV2-08-15 14)直动式减压阀（1个）:LDPR-08-12-K 15)液控单向阀（1个）:LPC-08-NS-6.2 16)梭阀（1个）:LSLV-08 17)二位二通电磁换向阀（1个）:LSV6-08-2NCSP-M 18)二位二通电磁换向阀（1个）:LSV2-08-2NOS-M 19)二位三通电磁换向阀（1个）:LSV2-08-3A-M 20)二位四通电磁换向阀（1个）:LSV2-08-4CO-M 21)三位四通电磁换向阀（1个）:LSV-08-34M 22)三位四通电磁换向阀（1个）:LSV-08-34C 23)手动泵（1个）:LHP2-10 24)插孔堵头（8个）:08-2-R0 7.气动元件模块： 1)三通集成阀板1（2只）:MBL32×125-SCA（含磁性开关及绑带） 2)气动三联件（1套）:包含AF2000,AR2000,AL2000各1只，配套固定支架 3)调压阀（带压力表）（2只）:SR200-08 4)单电控二位三通阀（1只）:3V210-08NC/DC24V 5)单电控二位三通阀（1只）:3V210-08NO/DC24V 6)单电控二位五通阀（3只）:4V210-08/DC24V 7)双电控二位五通阀（2只）:4V220-08/DC24V 8)三位五通电磁换向阀（1只）:4V230C-08/DC24V 9)单气控二位五通阀（2只）:4A210-08 10)单气控二位三通阀（2只）:3A210-08NO 11)单气控二位三通阀（2只）:3A210-08NC 12)双气控二位五通阀（2只）:4A220-08 13)气控延时阀（2只）:XQ230650（常闭式） 14)单向节流阀（6只）:ASC200-08 15)快速排气阀（2只）:Q-02 16)梭阀（2只）:ST-01 17)与阀（2只）:STH-01 18)滚轮杠杆式机械阀（2只）:S3R-08 19)气动阀底座（2只）:200M-3F 20)气动盲板（3块）:200M-B 8.编程控制终端 ： 满足PLC编程软件运行环境；CPU：i5；内存：16G ；硬盘：256G SSD+1TB 机械；显卡：2G ；显示器：23.8寸宽屏IPS液晶显示器,分辨率：1920x1080及以上。
|  |  |  | 3 | （二）工业双泵液压站基本配置 1.工业泵站油箱（1只）:最大容积140L，采用钢质双层喷塑结构 2.定量柱塞泵组（1套）:定量柱塞泵：5MCY14-1B，排量5cc/r，系统额定压力：10MPa；电机：三相交流电压380V，额定功率：3KW，额定转速1420r/min 3.变量叶片泵组（1套）:限压式变量叶片泵：VP-08额定流量8L/min，系统额定工作压力：6.3MPa，电机：三相交流电压380V，额定功率：1.5KW，额定转速1420r/min 4.定量泵调压组件（1套）:系统调压阀底座采用表面镀镍；调压组件包含先导式溢流阀、二位三通电磁换向阀、直动式溢流阀、单向阀和快插接头等组成 5.变量叶片泵调压组件（1套）:系统调压阀底座采用表面镀镍； 6.蓄能器（1只）:NXQ-A-1.6/20-L-Y（含支架及抱箍） 7.风冷却器（1只）:AH0608T 8.压力管路过滤器（2只）:QU-H10*20DLS 9.抗磨液压油（100升）:L-HL32号 10.耐震不锈钢压力表（2只）:量程范围0-10MPa 精度2.5级，内置甲基硅油，配套固定支架 11.泵站电气控制箱（1只）:泵站控制电气部分包含智能温度仪、液位继电器，交流接触器、热保护器，急停按钮等器件组成，电气元件接口全部开放，内置接线端子排，通过PLC可实现自动化远程控制 12.油箱附件（1套）:油温液位计1只、清洁盖1只、空气滤清器1只、吸油过滤器2只等
|  |  |  | 4 | （三）全自动轧钢冲压模拟装置基本配置 1.模拟装置控制单元（1套）:采用西门子S7-200 SMART CPUST20主机,12输入/8晶体管输出，外加EM DT16数字量扩展模块,8输入/8输出。 2.气动上料实训模块（1套）:上料实训模块由井式上料机构、顶料气缸、推料气缸、机械结构件主要采用硬铝精加工，表面喷砂氧化。 3.传送实训模块（液压马达控制）（1套）:传递实训单元采用同步带传动、链条传动等传动机构，由摆线液压马达、辊子链轮、12只滚筒、同步带轮、基座等部件组成。机械结构件采用45#钢精加工，表面镀镍处理。 4.双轧钢实训模块（双缸同步）（1套）:轧钢实训模块由轧钢支架、轧钢辊子、辊子链轮、同步液压缸、直线位移传感器(CWY-DW-150），采用45#钢精加工，表面镀镍处理。 5.冲压实训模块（1套）:冲压实训模块由冲压缸、上顶缸、定位缸、采用45#钢精加工，表面镀镍处理。 6.下料实训模块（气动机械手）（1套）:下料实训模块由真空吸盘，无杆气缸、双联气缸、步进电机、机械结构件采用硬铝精加工，表面喷砂氧化等组成。 7.物料分拣仓储实训模块（电动执行单元）（1套）:PLC控制单元：PLC控制单元：西门子SMART ST20 PLC主机，12点数字量输入、8点晶体管输出。包含：双料仓、搬运机械手、真空吸盘、色标传感器、物料块等，结构件采用硬铝精加工，表面喷砂氧化。包含：2台200W伺服电机、伺服驱动器和配套线束。X行程150mm、Y行程350mm各1根以及相关限位传感器等。
|  |  |  | 5 | 模块二：液压传动与PLC实训系统（2套） 一、技术参数 1.输入电源：三相四线 AC380V±10% 50Hz 2.输出电源：直流电压DC24V/8A输出，交流电压AC220V/2.5A输出。 3.装置容量：＜2kVA 4.工作环境：环境温度范围为0℃～＋40℃ 、相对湿度＜85%（25℃） 5.安全保护：具有漏电压、漏电流保护装置 6.外形尺寸：1600mm×850mm×1820mm
|  |  |  | 6 | 二、组成与功能 本系统由基础平台、电气模块实训挂箱、液压泵站和液压元件等组成。 1.基础平台 基础平台包括控制屏和实训桌，布置有元器件型材操作区，方便液压回路的灵活布局。 2.电气模块实训挂箱 主要包括电源模块、直流继电器模块、控制按钮模块、PLC主机模块等，元器件端子均通过接线柱引到面板，方便进行电气控制接线训练。 3.液压泵站 采用内轴一体式安装，结构紧凑，噪音低，带有加载卸荷控制阀、溢流阀和压力表等，方便进行液压泵加载控制和限压保护。 4.液压元件 主要包括液压压力控制元件、液压流量控制元件、液压方向控制元件及液压缸等，液压阀油口引至阀板正面，方便进行液压回路的搭接和调试，有效提高学生的动手实践能力。
|  |  |  | 7 | 三、基本配置 1)控制屏（1张）:采用80mm×80mm圆弧型型材框架结构设计；可调式铝型材操作面板，型材表面为标准固定槽，槽间距40mm。 2)实训桌（1张）:铁质桌面船型防漏结构设计，圆弧包角，双层亚光密纹喷塑；内嵌80mm×20mm铝型材；内置液压站、元件存储柜，布置胶管架和接油盘，底部带有万向脚轮，方便设备的移动和布局。 3)储物柜（1套）:铁质，3抽屉结构设计，双层亚光密纹喷塑，其中2层安装有重型导轨支撑，抽屉内嵌缓冲包垫，布置元件盒，用于放置液压阀，减少磕碰。 4)液压油（40升）:L-HL32 5)操作注意事项（1个）:面板上印有设备操作过程中应注意的事项。 6)电源模块（1台）:配有漏电保护器，三相电源指示及过载保护，液压泵防反转告警指示。配置液压泵启/停带灯按钮开关、急停按钮开关、系统压力加载/卸荷开关、手动/PLC控制切换旋钮开关；提供具有过载保护的交流电源和DC24V直流电源接口，同时有相应的指示灯；面板布置相应的用电安全标识。 7)直流继电器模块（1台）:配置5只DC24V继电器、1只DC24V时间继电器，开关量(包括线圈)接线端子全部引到面板上，并且线圈得电时有相应的指示灯指示。 8)控制按钮模块（1台）:6只绿色自复位双刀双掷按钮开关，6只红色自锁双刀双掷按钮开关。按钮开关接线端子全部引到面板上。 9)PLC 主机模块（1台）:西门子主机为CPU CR40，I/O口40点，24路输入/16路继电器输出。 10)PLC基本指令编程演示模块（1台）:面板上有I/O口24点，计数器1只。通过输出的计数进行PLC的基本指令演示。 11)内六角扳手（1套）:九件套装 12)活动扳手（1把）:0-150mm 13)活动扳手（1把）:0-250mm 14)二通流量阀（调速阀）（2只）:2FRM5-31B/15QB 15)二位三通电磁换向阀（2只）:3WE6A61B/CG24N9Z5L 16)二位四通电磁换向阀（1只）:4WE6C61B/CG24N9Z5L 17)二位四通手控换向阀（1只）:4WMM6C50BF 18)三位四通电磁换向阀（1只）:4WE6E61B/CG24N9Z5L（O型） 19)三位四通电磁换向阀（1只）:4WE6J61B/CG24N9Z5L（Y型） 20)单向节流阀（1只）:DRVP8-1-10B 21)单向阀（1只）:RVP8 22)先导式溢流阀（1只）:DB10-1-50B/100U 23)直动式溢流阀（1只）:DBDH6P10B/100 24)直动式顺序阀（1只）:DZ6DP1-50B/75 25)直动式减压阀（1只）:DR6DP1-50B/75YM 26)液控单向阀（2只）:SV10PA2 27)压力继电器（2只）:HD-HED80P 28)行程开关（2只）:ME-8108（含底板） 29)双作用液压缸（2只）:行程200mm,含液压缸碰头组件 30)实训导线（1包）:新3号 31)耐震不锈钢压力表（2只）:YN-60ZT 0-10Mpa，含支架 32)快速接头（1套）:Q/ZB275-77 06SM 镀铬（母插座）、Q/ZB275-77 06PM 镀铬（公插头） 33)液压阀底板（1套）:45#钢，表面镀镍 34)高压胶管（25根）:通径6 35)液压泵站（1套）:系统额定工作压力：6.3MPa；变量叶片泵-电机：采用内轴一体式安装，结构紧凑，噪音低；变量叶片泵：额定流量8L/min，压力7MPa；电机：三相交流电压，额定功率：1.5kW，额定转速1420r/min；系统阀板：45#钢，表面镀镍，安装有直动式溢流阀，常开型二位二通电磁换向阀；液压辅件：吸油过滤器、油温液面计、清洁盖、空气滤清器、微电脑温度控制仪；耐震压力表 量程0～10MPa；铸铝油箱：公称容积最大40L。 36）编程控制终端 ：满足PLC编程软件运行环境；CPU：i5；内存：16G ；硬盘：256G SSD+1TB 机械；显卡：2G ；显示器：23.8寸宽屏IPS液晶显示器,分辨率：1920x1080及以上。
|  |  |  | 8 | 模块三：液压元件拆装实训系统（4套） 一、 概 述 本实训台配置各种液压泵、液压控制阀和液压缸等液压元件及相关工具，通过对液压元件的拆装实训，观察及了解各零件在液压元件中的作用，加深学生对液压元件结构及工作原理的了解。并能对液压元件的加工及装配工艺有一定的认识。适合各类院校机电类专业“液压传动”、“液压与气压传动”等课程的实训教学。 二、 技术性能 1. 输入电源：单相三线～220V±10% 50Hz 2. 外形尺寸：1300mm×700mm×1500mm 3. 整机容量：＜0.1kW 三、 基本配置及功能 1.本装置由实训台、液压元件、拆装工具、台虎钳等组成。 2.实训装置基本配置及功能 （1）基础平台 实训台 采用钣金结构设计，表面为双层亚光密纹喷塑工艺处理，台面采用下凹设计，增加台虎钳，以及绝缘防滑垫，同时为液压阀拆装时提供一个良好的接油、防震平台 （2）控制屏 采用钣金结构设计，表面为双层亚光密纹喷塑工艺处理。装置配套装有30W日光灯照明及交流电源插座，能为操作提供一个明亮的工作环境。 （3） 液压元件 低压齿轮泵 CB-B4 1个 叶片泵 YB1-10B 1个 高压柱塞泵 2.5MCY14-1B 1个 直动式溢流阀 P-B10B 1个 先导式溢流阀 Y-10B 1个 高压溢流阀 DB10-1-50B/100 1个 减压阀 J-10B 1个 节流阀 L-10B 1个 单向阀 I-10B 1个 换向阀 34E-10B 1个 高压换向阀 3WE6A61B/CG24N9Z5L 1个 双作用液压油缸 单出杆 1个 （4）实训工具 台虎钳 150mm 1只 内六角扳手 九件套 1套 卡簧钳 7寸（内直、外直、内弯、外弯） 1套 钢尺 150mm 1把 活动扳手 0-150mm 1把 活动扳手 0-250mm 1把 螺丝刀 中号十字/一字 各1把 小号十字/一字 各1把 老虎钳 1把 （5）参考资料 使用说明书 1本
Note on A4: Administrator: 项目单位对应标包的设备名称、单位、数量、小序、技术规格参数及要求根据可研报告进行填写
Note on A25: Administrator: 项目单位对应标包的设备名称、单位、数量、小序、技术规格参数及要求根据可研报告进行填写
Note on A70: Administrator: 项目单位对应标包的设备名称、单位、数量、小序、技术规格参数及要求根据可研报告进行填写